## Folha 1
HRP100 | m | Ombreira de betão polímero.
Ombreira de betão polímero de superfície polida, cor a escolher, de 125x20 mm, com ancoragem metálica de aço inoxidável e brita aderida à superfície na sua face inferior; colocação com cimento cola flexível e de grande aderência, C2 S2 sobre uma camada de regularização de argamassa de cimento, confeccionada em obra, com aditivo hidrófugo, dosificação 1:3, sobre a que se introduz as ancoragens metálicas; e vedação das juntas entre peças e das uniões com os muros com massa de poliuretano, com aplicação prévia do primário.
Unitário |  | Ud | Descrição |  | Rend. |  | Preço unitário | Importância
mt08aaa010a |  | m³ | Água. |  | 0.006 |  | 195.56 | 1.17
mt01arg005a |  | t | Areia de pedreira, para argamassa preparada em obra. |  | 0.007 |  | 2106.19 | 14.74
mt08cem000m |  | kg | Cimento cinzento em sacos. |  | 2.25 |  | 17.38 | 39.11
mt08adt010 |  | kg | Aditivo hidrófugo para impermeabilização de argamassas ou betões. |  | 0.045 |  | 156.45 | 7.04
mt20wwa040 |  | kg | Cimento cola flexível e de grande aderência, C2 S2, segundo NP EN 12004. |  | 3 |  | 81.7 | 245.1
mt20rhl020s |  | m | Ombreira de betão polímero de superfície polida, cor a escolher, de 125x20 mm, com ancoragem metálica de aço inoxidável e brita aderida à superfície na sua face inferior, fornecida em peças de até 2,6 m de comprimento. |  | 1.05 |  | 3022.37 | 3173.49
mt20wwa025 |  | m | Perfil de espuma de polietileno, de 6 mm de diâmetro, para enchimento de juntas. |  | 1.25 |  | 63.72 | 79.65
mt20wwa035 |  | Ud | Cartucho de 250 cm³ de primário para massas. |  | 0.051 |  | 874.14 | 44.58
mt20wwa030 |  | Ud | Cartucho de 310 cm³ de massa de poliuretano impermeável. |  | 0.101 |  | 1196.02 | 120.8
mq06hor010 |  | h | Betoneira eléctrica com uma capacidade de amassadura de 160 l. |  | 0.005 |  | 334.11 | 1.67
mo020 |  | h | Oficial de 1ª construção. |  | 0.344 |  | 627.12 | 215.73
mo113 |  | h | Operário não qualificado construção. |  | 0.39 |  | 386.89 | 150.89
|  | % | Custos directos complementares |  | 2 |  | 4093.97 | 81.88
Custo de manutenção decenal: 375,83$ nos primeiros 10 anos. | [6 empty] | Total: | 4175.85
Referência e título da norma |  |  |  | Aplicabilidade(a) |  | Obrigatoriedade(b) |  |  | Sistema(c)
EN 12004:2007+A1:2012 |  |  |  | 142013 |  | 172013 |  |  | 1/3/4
Colas para ladrilhos — Requisitos, avaliação da conformidade, classificação e designação
(a) Data de entrada em aplicação da norma harmonizada
(b) Data final do período de coexistência
(c) Sistema de avaliação e verificação da regularidade do desempenho