## Folha 1
HYR010 | Ud |  | Assentamento de base de chuveiro.
Assentamento de base de chuveiro de qualquer medida.
Unitário |  | Ud |  | Descrição |  | Rend. | Preço unitário |  | Importância
mt04lpt010a |  | Ud |  | Tijolo cerâmico furado simples, para revestir, 30x20x3 cm, segundo NP EN 771-1. |  | 12 | 8.5 |  | 102
mt08aaa010a |  | m³ |  | Água. |  | 0.006 | 179.98 |  | 1.08
mt01arg005a |  | t |  | Areia de pedreira, para argamassa preparada em obra. |  | 0.008 | 1905.53 |  | 15.24
mt08cem000m |  | kg |  | Cimento cinzento em sacos. |  | 1.25 | 16 |  | 20
mt01ara010 |  | m³ |  | Areia de 0 a 5 mm de diâmetro. |  | 0.05 | 1272.47 |  | 63.62
mq06hor010 |  | h |  | Betoneira. |  | 0.005 | 137.99 |  | 0.69
mo020 |  | h |  | Oficial de 1ª construção. |  | 1.487 | 410.32 |  | 610.15
mo113 |  | h |  | Operário não qualificado construção. |  | 1.533 | 248.94 |  | 381.63
|  | % |  | Meios auxiliares |  | 2 | 1194.41 |  | 23.89
|  | % |  | Custos indirectos |  | 3 | 1218.3 |  | 36.55
[7 empty] | Total: |  | 1254.85
Referência e título da norma |  |  |  |  | Aplicabilidade (1) |  |  | Obrigatoriedade (2) |  | Sistema (3)
EN 771-1:2011 |  |  |  |  | 122012 |  |  | 122013
Especificações para unidades de alvenaria - Parte 1: Tijolos cerâmicos para alvenaria
(1) Data de entrada em aplicação da norma harmonizada e início do período de coexistência
(2) Data final do período de coexistência / entrada em vigor da marcação CE
(3) Sistema de avaliação e verificação da regularidade do desempenho