## Folha 1
HYR040 |  | Ud |  | Assentamento de caixilharia exterior.
Colocação e fixação de caixilharia exterior de até 2 m² de superfície, através de assentamento no paramento dos elementos de ancoragem com argamassa de cimento, confeccionada em obra, com aditivo hidrófugo, dosificação 1:6.
Unitário | Ud |  | Descrição |  | Rend. | Preço unitário | Importância
mt08aaa010a | m³ |  | Água. |  | 0.006 | 179.98 | 1.08
mt01arg005a | t |  | Areia de pedreira, para argamassa preparada em obra. |  | 0.016 | 1905.53 | 30.49
mt08cem000m | kg |  | Cimento cinzento em sacos. |  | 2.5 | 16 | 40
mt08adt010 | kg |  | Aditivo hidrófugo para impermeabilização de argamassas ou betões. |  | 0.05 | 143.98 | 7.2
mq06hor010 | h |  | Betoneira. |  | 0.007 | 137.99 | 0.97
mo020 | h |  | Oficial de 1ª construção. |  | 0.824 | 410.32 | 338.1
mo113 | h |  | Operário não qualificado construção. |  | 0.915 | 248.94 | 227.78
| % |  | Meios auxiliares |  | 2 | 645.62 | 12.91
| % |  | Custos indirectos |  | 3 | 658.53 | 19.76
[6 empty] | Total: | 678.29