## Folha 1
IBP500 | Ud |  | Caixa de selecção de fluxo de refrigerante, para sistema com recuperação de calor, para gás R-410A.
Caixa de selecção de fluxo de refrigerante, sistema VRF com recuperação de calor, para gás R-410A, para um máximo de 5 unidades interiores, modelo RBM-Y1123FE "TOSHIBA", com un intervalo de capacidade total das unidades interiores ligadas a jusante de menos de 4, alimentação monofásica (230V/50Hz), de 190x250x160 mm, 5 kg. O preço não inclui a canalização nem a cablagem eléctrica de alimentação.
Unitário |  | Ud |  | Descrição | Rend. | Preço unitário | Importância
mt42tsb500a |  | Ud |  | Caixa de selecção de fluxo de refrigerante, sistema VRF com recuperação de calor, para gás R-410A, para um máximo de 5 unidades interiores, modelo RBM-Y1123FE "TOSHIBA", com un intervalo de capacidade total das unidades interiores ligadas a jusante de menos de 4, alimentação monofásica (230V/50Hz), de 190x250x160 mm, 5 kg. | 1 | 202150 | 202150
mo005 |  | h |  | Oficial de 1ª instalador de ar condicionado. | 0.573 | 639.39 | 366.37
mo104 |  | h |  | Ajudante de instalador de ar condicionado. | 0.573 | 398.19 | 228.16
|  | % |  | Custos directos complementares | 2 | 202745 | 4054.89
Custo de manutenção decenal: 72.379,80$ nos primeiros 10 anos. | [5 empty] | Total: | 206799