## Folha 1
ICA040 | Ud | Termoacumulador a gás, convencional.
Termoacumulador a gás natural para o serviço de A.Q.S., de solo, capacidade 300 l câmara de combustão aberta e tiragem natural, potência 44 kW, eficiência energética classe C, perfil de consumo XXL, com dispositivo de controlo de evacuação dos produtos da combustão, sem incluir a conduta para evacuação dos produtos da combustão. Inclusive suporte e ancoragens de fixação a paramento vertical, válvulas de corte de esfera, válvula de segurança e tubos de ligação flexíveis, tanto na entrada de água como na saída. Totalmente montado, ligado e testado.
Unitário |  | Ud | Descrição | Rend. | Preço unitário | Importância
mt38agd030e |  | Ud | Termoacumulador a gás natural para o serviço de A.Q.S., de solo, capacidade 300 l, câmara de combustão aberta e tiragem natural, potência 44 kW, eficiência energética classe C, perfil de consumo XXL, com dispositivo de controlo de evacuação dos produtos da combustão. | 1 | 449428 | 449428
mt37sve010e |  | Ud | Válvula de esfera de latão niquelado para enroscar de 1 1/4". | 2 | 2713.83 | 5427.66
mt37svs010c |  | Ud | Válvula de segurança, de latão, com rosca de 1/2" de diâmetro, regulada a 6 bar de pressão. | 1 | 715.32 | 715.32
mt38www011 |  | Ud | Material auxiliar para instalações de A.Q.S. | 1 | 234.5 | 234.5
mo004 |  | h | Oficial de 1ª instalador de aquecimento. | 5.174 | 639.39 | 3308.2
mo103 |  | h | Ajudante de instalador de aquecimento. | 5.174 | 398.19 | 2060.24
|  | % | Custos directos complementares | 2 | 461174 | 9223.48
Custo de manutenção decenal: 446.877,53$ nos primeiros 10 anos. |  |  |  |  | Total: | 470397