## Folha 1
ICA040 | Ud | Termoacumulador a gás, convencional.
Termoacumulador a gás butano e propano para o serviço de A.Q.S., de solo, capacidade 220 l, câmara de combustão estanque, potência 25 kW, eficiência energética classe B, perfil de consumo XXL, com conduta e extractor de fumos. Inclusive suporte e ancoragens de fixação a paramento vertical, válvulas de corte de esfera, válvula de segurança e tubos de ligação flexíveis, tanto na entrada de água como na saída. Totalmente montado, ligado e testado.
Unitário |  | Ud | Descrição | Rend. | Preço unitário | Importância
mt38agd020hb |  | Ud | Termoacumulador a gás butano e propano para o serviço de A.Q.S., de solo, capacidade 220 l, câmara de combustão estanque, potência 25 kW, eficiência energética classe B, perfil de consumo XXL, com conduta e extractor de fumos. | 1 | 583550 | 583550
mt37sve010c |  | Ud | Válvula de esfera de latão niquelado para enroscar de 3/4". | 2 | 1181.22 | 2362.44
mt37svs010c |  | Ud | Válvula de segurança, de latão, com rosca de 1/2" de diâmetro, regulada a 6 bar de pressão. | 1 | 715.32 | 715.32
mt38www011 |  | Ud | Material auxiliar para instalações de A.Q.S. | 1 | 234.5 | 234.5
mo004 |  | h | Oficial de 1ª instalador de aquecimento. | 5.03 | 639.39 | 3216.13
mo103 |  | h | Ajudante de instalador de aquecimento. | 5.03 | 398.19 | 2002.9
|  | % | Custos directos complementares | 2 | 592082 | 11841.6
Custo de manutenção decenal: 573.727,25$ nos primeiros 10 anos. |  |  |  |  | Total: | 603923