## Folha 1
ICD160 | Ud |  | Grupo de bombagem de gasóleo.
Grupo de bombagem de gasóleo, formado por: uma bomba, com uma potência de 185 W, caudal máximo de 70 l/h, motor com protecção IP55, para alimentação monofásica a 230 V; depósito de membrana; quadro eléctrico de controlo e suporte metálico.
Unitário |  | Ud |  | Descrição | Rend. | Preço unitário | Importância
mt38dep900b |  | Ud |  | Grupo de bombagem de gasóleo, formado por: uma bomba, com uma potência de 185 W, caudal máximo de 70 l/h, motor com protecção IP55, para alimentação monofásica a 230 V; filtro; vacuómetro; válvulas de corte; válvulas de retenção; manómetro; pressostato de dupla função; válvula de segurança; depósito de membrana, de chapa de aço; detector de derrames com sonda; quadro eléctrico de controlo e suporte metálico. | 1 | 226641 | 226641
mo004 |  | h |  | Oficial de 1ª instalador de aquecimento. | 1.146 | 639.39 | 732.74
mo103 |  | h |  | Ajudante de instalador de aquecimento. | 1.146 | 398.19 | 456.33
|  | % |  | Custos directos complementares | 2 | 227830 | 4556.6
Custo de manutenção decenal: 123.164,88$ nos primeiros 10 anos. | [5 empty] | Total: | 232387