## Folha 1
ICD160 | Ud |  | Grupo de bombagem de gasóleo.
Grupo de bombagem de gasóleo, formado por: duas bombas, com uma potência de 2x185 W, caudal máximo de 70 l/h, motor com protecção IP55, para alimentação monofásica a 230 V; depósito de membrana; quadro eléctrico de controlo e suporte metálico.
Unitário |  | Ud |  | Descrição | Rend. | Preço unitário | Importância
mt38dep900r |  | Ud |  | Grupo de bombagem de gasóleo, formado por: duas bombas, com uma potência de 2x185 W, caudal máximo de 70 l/h, motor com protecção IP55, para alimentação monofásica a 230 V; filtro; vacuómetro; válvulas de corte; válvulas de retenção; manómetro; pressostato de dupla função; válvula de segurança; depósito de membrana, de chapa de aço; detector de derrames com sonda; quadro eléctrico de controlo e suporte metálico. | 1 | 485257 | 485257
mo004 |  | h |  | Oficial de 1ª instalador de aquecimento. | 2.291 | 639.39 | 1464.84
mo103 |  | h |  | Ajudante de instalador de aquecimento. | 2.291 | 398.19 | 912.25
|  | % |  | Custos directos complementares | 2 | 487634 | 9752.68
Custo de manutenção decenal: 263.615,02$ nos primeiros 10 anos. | [5 empty] | Total: | 497387