## Folha 1
ICH040 |  |  | Ud | Salamandra a lenha.
Salamandra a lenha, potência térmica nominal 7,5 kW, rendimento 75%, volume de aquecimento, calculado com um requisito de 40 W/m³, 200 m³, revestimento de aço cor antracite, ventilação por convecção natural.
Unitário | Ud | Descrição |  |  | Rend. | Preço unitário | Importância
mt38arc040cb | Ud | Salamandra a lenha, potência térmica nominal 7,5 kW, rendimento 75%, volume de aquecimento, calculado com um requisito de 40 W/m³, 200 m³, revestimento de aço cor antracite, ventilação por convecção natural, composta de queimador de ferro fundido, cristal cerâmico resistente a 800°C, gaveta de cinzas, ar primário e ar secundário reguláveis manualmente e sacode-grelha de accionamento exterior, segundo EN 13240. |  |  | 1 | 218720.02 | 218720.02
mt38arc600b | Ud | Colocação em funcionamento e formação no manuseamento de salamandra a lenha. |  |  | 1 | 9282.55 | 9282.55
mo003 | h | Oficial de 1ª instalador de aquecimento. |  |  | 1.146 | 373.79 | 428.36
mo095 | h | Ajudante de instalador de aquecimento. |  |  | 1.146 | 237.41 | 272.07
| % | Meios auxiliares |  |  | 2 | 228703 | 4574.06
| % | Custos indirectos |  |  | 3 | 233277.06 | 6998.31
Custo de manutenção decenal: 40.846,81$ nos primeiros 10 anos. | [5 empty] | Total: | 240275.37