## Folha 1
ICK020 | Ud |  | Gerador de ar quente com permutador de calor a gás, mural.
Gerador de ar quente com permutador de calor a gás, com dois escalões de potência calorífica e ventilador de duas velocidades, para instalação mural, interior, potência calorífica nominal 25,4 kW, rendimento nominal 90,5%, potência calorífica nominal útil 23 kW, caudal de ar nominal 1820 m³/h, dimensões 665x560x860 mm, alimentação eléctrica monofásica a 230 V, peso 64 kg.
Unitário |  | Ud |  | Descrição | Rend. | Preço unitário | Importância
mt42tnc050p |  | Ud |  | Gerador de ar quente com permutador de calor a gás, com dois escalões de potência calorífica e ventilador de duas velocidades, para instalação mural, interior, potência calorífica nominal 25,4 kW, rendimento nominal 90,5%, potência calorífica nominal útil 23 kW, caudal de ar nominal 1820 m³/h, dimensões 665x560x860 mm, alimentação eléctrica monofásica a 230 V, peso 64 kg, com câmara de combustão estanque e tiragem forçada, acendimento electrónico, controlo de chama por ionização, permutador de calor de aço inoxidável AISI 430, ventiladores helicoidais, acendimento electrónico, equipamento electrónico de comando, controlo e segurança e envolvente de chapa de aço pintada, com isolamento térmico. | 1 | 409960 | 409960
mo005 |  | h |  | Oficial de 1ª instalador de ar condicionado. | 1.054 | 639.39 | 673.92
mo104 |  | h |  | Ajudante de instalador de ar condicionado. | 1.054 | 398.19 | 419.69
|  | % |  | Custos directos complementares | 2 | 411054 | 8221.08
Custo de manutenção decenal: 268.335,95$ nos primeiros 10 anos. | [5 empty] | Total: | 419275