## Folha 1
ICP100 |  |  | Ud | Unidade interior de ar condicionado, de cassete.
Unidade interior de ar condicionado, de cassete de 4 vias, sistema VRF, para gás R-410A, alimentação monofásica (230V/50Hz), modelo MMU-AP0094HP-E "TOSHIBA", potência frigorífica nominal 2,8 kW, potência calorífica nominal 3,2 kW, com controlo remoto sem fios, modelo RBC-AX32U(W)-E.
Unitário | Ud | Descrição |  |  | Rend. | Preço unitário | Importância
mt42tsb100a | Ud | Unidade interior de ar condicionado, de cassete de 4 vias, sistema VRF, para gás R-410A, alimentação monofásica (230V/50Hz), modelo MMU-AP0094HP-E "TOSHIBA", potência frigorífica nominal 2,8 kW (temperatura de bulbo húmido de ar interior 19°C, temperatura de bulbo seco do ar exterior 35°C), potência calorífica nominal 3,2 kW (temperatura de bulbo seco de ar interior 20°C, temperatura de bulbo húmido do ar exterior 6°C), pressão sonora a velocidade baixa 27 dBA, caudal de ar a velocidade alta 800 m³/h, de 256x840x840 mm e 20 kg, com painel decorativo, modelo RBC-U31 PGP(W)-E, de 30x950x950 mm e 4 kg, válvula de expansão electrónica, sensor de pressão, controlo individual de temperatura por microprocessador para regulação do fluxo de refrigerante, admissão de ar exterior, pré-filtro, controlo individual das lâminas com três modos: fluxo standard, fluxo duplo alternativo e ciclo oscilatório, bomba e mangueira de drenagem, com elevação até 850 mm. |  |  | 1 | 239505.69 | 239505.69
mt42tsb600b | Ud | Controlo remoto sem fios, modelo RBC-AX32U(W)-E "TOSHIBA", formado por comando por infravermelhos e receptor para instalação na unidade interior de ar condicionado. |  |  | 1 | 30749.44 | 30749.44
mo004 | h | Oficial de 1ª instalador de ar condicionado. |  |  | 1.144 | 373.33 | 427.09
mo102 | h | Ajudante de instalador de ar condicionado. |  |  | 1.144 | 237.12 | 271.27
| % | Meios auxiliares |  |  | 2 | 270953.49 | 5419.07
| % | Custos indirectos |  |  | 3 | 276372.56 | 8291.18
Custo de manutenção decenal: 79.705,85$ nos primeiros 10 anos. | [5 empty] | Total: | 284663.74