## Folha 1
ICP110 |  |  | Ud | Unidade interior de ar condicionado com distribuição por conduta rectangular.
Unidade interior de ar condicionado, com distribuição por conduta rectangular, sistema VRF, para gás R-410A, alimentação monofásica (230V/50Hz), modelo MMD-AP0076BHP-E "TOSHIBA", potência frigorífica nominal 2,2 kW, potência calorífica nominal 2,5 kW, com controlo remoto sem fios, modelo TCB-AX32E2.
Unitário | Ud | Descrição |  |  | Rend. | Preço unitário | Importância
mt42tsb140a | Ud | Unidade interior de ar condicionado, com distribuição por conduta rectangular, sistema VRF, para gás R-410A, alimentação monofásica (230V/50Hz), modelo MMD-AP0076BHP-E "TOSHIBA", potência frigorífica nominal 2,2 kW (temperatura de bulbo húmido de ar interior 19°C, temperatura de bulbo seco do ar exterior 35°C), potência calorífica nominal 2,5 kW (temperatura de bulbo seco de ar interior 20°C, temperatura de bulbo húmido do ar exterior 6°C), pressão sonora a velocidade baixa 23 dBA, caudal de ar a velocidade alta 540 m³/h, de 275x700x750 mm e 23 kg, pressão de ar (máxima) 120 Pa, retorno posterior do ar, com válvula de expansão electrónica, sensor de pressão, controlo individual de temperatura por microprocessador para regulação do fluxo de refrigerante, admissão de ar exterior, filtro de ar, bomba e mangueira de drenagem. |  |  | 1 | 190986.47 | 190986.47
mt42tsb600a | Ud | Controlo remoto sem fios, modelo TCB-AX32E2 "TOSHIBA", formado por comando por infravermelhos e receptor para instalação na unidade interior de ar condicionado. |  |  | 1 | 42492.94 | 42492.94
mo004 | h | Oficial de 1ª instalador de ar condicionado. |  |  | 1.144 | 373.33 | 427.09
mo102 | h | Ajudante de instalador de ar condicionado. |  |  | 1.144 | 237.12 | 271.27
| % | Meios auxiliares |  |  | 2 | 234177.77 | 4683.56
| % | Custos indirectos |  |  | 3 | 238861.33 | 7165.84
Custo de manutenção decenal: 68.887,61$ nos primeiros 10 anos. | [5 empty] | Total: | 246027.17