## Folha 1
ICP130 |  |  | Ud | Unidade interior de ar condicionado, de tecto com descarga directa.
Unidade interior de ar condicionado, de tecto com descarga directa, sistema VRF, para gás R-410A, alimentação monofásica (230V/50Hz), modelo MMC-AP0157HP-E "TOSHIBA", potência frigorífica nominal 4,5 kW, potência calorífica nominal 5 kW, com controlo remoto sem fios, modelo RBC-AX33CE.
Unitário | Ud | Descrição |  |  | Rend. | Preço unitário | Importância
mt42tsb170a | Ud | Unidade interior de ar condicionado, de tecto com descarga directa, sistema VRF, para gás R-410A, alimentação monofásica (230V/50Hz), modelo MMC-AP0157HP-E "TOSHIBA", potência frigorífica nominal 4,5 kW (temperatura de bulbo húmido de ar interior 19°C, temperatura de bulbo seco do ar exterior 35°C), potência calorífica nominal 5 kW (temperatura de bulbo seco de ar interior 20°C, temperatura de bulbo húmido do ar exterior 6°C), pressão sonora 28 dBA, caudal de ar 840 m³/h, de 235x950x690 mm e 23 kg, com válvula de expansão electrónica, sensor de pressão, controlo individual de temperatura por microprocessador para regulação do fluxo de refrigerante, admissão de ar exterior e tubagem de drenagem de 600 mm de comprimento. |  |  | 1 | 262683.66 | 262683.66
mt42tsb600c | Ud | Controlo remoto sem fios, modelo RBC-AX33CE "TOSHIBA", formado por comando por infravermelhos e receptor para instalação na unidade interior de ar condicionado. |  |  | 1 | 26268.37 | 26268.37
mo004 | h | Oficial de 1ª instalador de ar condicionado. |  |  | 1.144 | 373.33 | 427.09
mo102 | h | Ajudante de instalador de ar condicionado. |  |  | 1.144 | 237.12 | 271.27
| % | Meios auxiliares |  |  | 2 | 289650.39 | 5793.01
| % | Custos indirectos |  |  | 3 | 295443.4 | 8863.3
Custo de manutenção decenal: 85.205,88$ nos primeiros 10 anos. | [5 empty] | Total: | 304306.7