## Folha 1
ICP150 |  |  | Ud | Unidade interior de ar condicionado, de solo.
Unidade interior de ar condicionado, de solo, com carcaça, sistema VRF, para gás R-410A, alimentação monofásica (230V/50Hz), modelo MML-AP0074NH-E "TOSHIBA", potência frigorífica nominal 2,2 kW, potência calorífica nominal 2,5 kW.
Unitário | Ud | Descrição |  |  | Rend. | Preço unitário | Importância
mt42tsb200a | Ud | Unidade interior de ar condicionado, de solo, com carcaça, sistema VRF, para gás R-410A, alimentação monofásica (230V/50Hz), modelo MML-AP0074NH-E "TOSHIBA", potência frigorífica nominal 2,2 kW (temperatura de bulbo húmido de ar interior 19°C, temperatura de bulbo seco do ar exterior 35°C), potência calorífica nominal 2,5 kW (temperatura de bulbo seco de ar interior 20°C), pressão sonora 26 dBA, caudal de ar 510 m³/h, de 600x700x220 mm e 17 kg, com função Bi-Flow para regulação da intensidade e direcção da saída de ar, sistema de filtragem de ar IAQ de absorção e descomposição de partículas de maus odores, saída de ar inferior em modo aquecimento, válvula de expansão electrónica, sensor de pressão, controlo individual de temperatura por microprocessador para regulação do fluxo de refrigerante e comando à distância por infravermelhos. |  |  | 1 | 229770.95 | 229770.95
mo004 | h | Oficial de 1ª instalador de ar condicionado. |  |  | 1.144 | 373.33 | 427.09
mo102 | h | Ajudante de instalador de ar condicionado. |  |  | 1.144 | 237.12 | 271.27
| % | Meios auxiliares |  |  | 2 | 230469.31 | 4609.39
| % | Custos indirectos |  |  | 3 | 235078.7 | 7052.36
Custo de manutenção decenal: 67.796,70$ nos primeiros 10 anos. | [5 empty] | Total: | 242131.06