## Folha 1
ICP500 |  | Ud |  | Caixa de selecção de fluxo refrigerante, para sistema com recuperação de calor.
Caixa de selecção de fluxo refrigerante, sistema VRF com recuperação de calor, para gás R-410A, para um máximo de 5 unidades interiores, modelo RBM-Y1123FE "TOSHIBA".
Unitário | Ud |  | Descrição |  | Rend. | Preço unitário | Importância
mt42tsb500a | Ud |  | Caixa de selecção de fluxo refrigerante, sistema VRF com recuperação de calor, para gás R-410A, para um máximo de 5 unidades interiores, modelo RBM-Y1123FE "TOSHIBA", com uma capacidade máxima de unidades interiores ligadas a jusante menor de 11,2 kW, alimentação monofásica (230V/50Hz), de 190x250x160 mm, 5 kg. |  | 1 | 139067.82 | 139067.82
mo004 | h |  | Oficial de 1ª instalador de ar condicionado. |  | 0.572 | 373.33 | 213.54
mo102 | h |  | Ajudante de instalador de ar condicionado. |  | 0.572 | 237.12 | 135.63
| % |  | Meios auxiliares |  | 2 | 139416.99 | 2788.34
| % |  | Custos indirectos |  | 3 | 142205.33 | 4266.16
Custo de manutenção decenal: 51.265,02$ nos primeiros 10 anos. | [5 empty] | Total: | 146471.49