## Folha 1
ICP515 |  |  | Ud | Derivação para linha frigorífica de líquido, de descarga de gás e de sucção de gás.
Derivação de linha frigorífica formada por três colectores, um para a linha de líquido, outro para a linha de descarga de gás e outro para a linha de sucção de gás, de 4 saídas cada um, modelo RBM-HY2043FE "TOSHIBA".
Unitário | Ud | Descrição |  |  | Rend. | Preço unitário | Importância
mt42tsb535b | Ud | Conjunto de três colectores, um para a linha de líquido, outro para a linha de descarga de gás e outro para a linha de sucção de gás, de 4 saídas cada um, modelo RBM-HY2043FE "TOSHIBA", com uma capacidade máxima de unidades interiores ligadas a jusante entre 39,8 e 70,3 kW. |  |  | 1 | 55163.57 | 55163.57
mo004 | h | Oficial de 1ª instalador de ar condicionado. |  |  | 0.057 | 373.33 | 21.28
mo102 | h | Ajudante de instalador de ar condicionado. |  |  | 0.057 | 237.12 | 13.52
| % | Meios auxiliares |  |  | 2 | 55198.37 | 1103.97
| % | Custos indirectos |  |  | 3 | 56302.34 | 1689.07
Custo de manutenção decenal: 20.296,99$ nos primeiros 10 anos. | [5 empty] | Total: | 57991.41