## Folha 1
ICP530 |  |  | Ud | Controlo centralizado.
Interface de integração com BMS, com protocolo de comunicação LonWorks, para controlo e integração de sistema VRF no sistema de gestão do edifício, para 64 unidades interiores de ar condicionado ligadas a uma rede TCC-Link, modelo TCB-IFLN642TLE "TOSHIBA".
Unitário | Ud | Descrição |  |  | Rend. | Preço unitário | Importância
mt42tsb700a | Ud | Interface de integração com BMS, com protocolo de comunicação LonWorks, para controlo e integração de sistema VRF no sistema de gestão do edifício, para 64 unidades interiores de ar condicionado ligadas a uma rede TCC-Link, modelo TCB-IFLN642TLE "TOSHIBA", com controlo de arranque e paragem, gestão central e local, ajuste de temperatura e modo de funcionamento (refrigeração, aquecimento ou ventilação). |  |  | 1 | 243368.69 | 243368.69
mo004 | h | Oficial de 1ª instalador de ar condicionado. |  |  | 1.144 | 373.33 | 427.09
mo102 | h | Ajudante de instalador de ar condicionado. |  |  | 1.144 | 237.12 | 271.27
| % | Meios auxiliares |  |  | 2 | 244067.05 | 4881.34
| % | Custos indirectos |  |  | 3 | 248948.39 | 7468.45
Custo de manutenção decenal: 89.745,89$ nos primeiros 10 anos. | [5 empty] | Total: | 256416.84