## Folha 1
ICS054 | Ud | Depósito com permutador para aquecimento.
Depósito de aço preto, com permutador de uma serpentina, de solo, 1500 l, altura 1830 mm, diâmetro 1360 mm, isolamento de 50 mm de espessura com poliuretano de alta densidade, livre de CFC, termómetros, termostato, boca lateral DN 400. Inclusive válvulas de corte, elementos de montagem e acessórios necessários para o seu correcto funcionamento.
Unitário |  | Ud | Descrição | Rend. | Preço unitário | Importância
mt38csg410j |  | Ud | Depósito de aço preto, com permutador de uma serpentina, de solo, 1500 l, altura 1830 mm, diâmetro 1360 mm, isolamento de 50 mm de espessura com poliuretano de alta densidade, livre de CFC, termómetros, termostato, boca lateral DN 400. | 1 | 441023 | 441023
mt37sve010g |  | Ud | Válvula de esfera de latão niquelado para enroscar de 2". | 4 | 6368.86 | 25475.4
mt38www010 |  | Ud | Material auxiliar para instalações de aquecimento. | 1 | 271.69 | 271.69
mo004 |  | h | Oficial de 1ª instalador de aquecimento. | 2.406 | 639.39 | 1538.37
mo103 |  | h | Ajudante de instalador de aquecimento. | 2.406 | 398.19 | 958.05
|  | % | Custos directos complementares | 2 | 469266 | 9385.32
Custo de manutenção decenal: 100.516,81$ nos primeiros 10 anos. |  |  |  |  | Total: | 478651