## Folha 1
ICV071 | Ud |  | Unidade interior, sistema ar-água multi-split, para aquecimento.
Unidade interior para sistema multi-split, para aquecimento, potência calorífica 11 kW, para gás R-410A e R-134a, dimensões 705x600x695 mm, peso 144 kg. Totalmente montada, ligada e colocada em funcionamento pela empresa instaladora para a verificação do seu correcto funcionamento.
Unitário |  | Ud |  | Descrição | Rend. | Preço unitário | Importância
mt42dai370a |  | Ud |  | Unidade interior para sistema multi-split, para aquecimento, potência calorífica 11 kW, para gás R-410A e R-134a, dimensões 705x600x695 mm, peso 144 kg. | 1 | 641740 | 641740
mt37sve010e |  | Ud |  | Válvula de esfera de latão niquelado para enroscar de 1 1/4". | 2 | 2342.22 | 4684.44
mo005 |  | h |  | Oficial de 1ª instalador de ar condicionado. | 1.779 | 472 | 839.69
mo104 |  | h |  | Ajudante de instalador de ar condicionado. | 1.779 | 291.76 | 519.04
|  | % |  | Custos directos complementares | 2 | 647783 | 12955.7
Custo de manutenção decenal: 422.873,06$ nos primeiros 10 anos. | [5 empty] | Total: | 660739