## Folha 1
ICW315 |  |  | Ud | Unidade interior de ar condicionado com distribuição por conduta rectangular.
Unidade interior de ar condicionado, com distribuição por conduta rectangular, sistema ar-ar multi-split com caudal variável de refrigerante, para gás R-410A, alimentação monofásica (230V/50Hz), modelo FDUM22KXE6F "MITSUBISHI HEAVY INDUSTRIES", potência frigorífica nominal 2,2 kW, potência calorífica nominal 2,5 kW, controlo por cabo com ecrã táctil LCD, modelo Eco Touch RC-EX1A.
Unitário | Ud | Descrição |  |  | Rend. | Preço unitário | Importância
mt42mhi450a | Ud | Unidade interior de ar condicionado, com distribuição por conduta rectangular, sistema ar-ar multi-split com caudal variável de refrigerante, para gás R-410A, alimentação monofásica (230V/50Hz), modelo FDUM22KXE6F "MITSUBISHI HEAVY INDUSTRIES", potência frigorífica total nominal 2,2 kW (temperatura de bulbo húmido de ar interior 19°C, temperatura de bulbo seco do ar exterior 35°C), potência calorífica nominal 2,5 kW (temperatura de bulbo seco de ar interior 20°C, temperatura de bulbo húmido do ar exterior 6°C), nível sonoro (velocidade baixa) 26 dBA, pressão de ar (máxima) 100 Pa, caudal de ar (velocidade elevada) 780 m³/h, de 280x750x635 mm e 29 kg, com válvula de expansão electrónica, retorno posterior do ar, filtro de ar, kit de montagem, bomba e mangueira de drenagem. |  |  | 1 | 170744.38 | 170744.38
mt42mhi520a | Ud | Controlo por cabo com ecrã táctil LCD, modelo Eco Touch RC-EX1A "MITSUBISHI HEAVY INDUSTRIES". |  |  | 1 | 20860.17 | 20860.17
mt42mhi900 | m | Cabo bus blindado de 2 fios, de 0,5 mm² de secção por fio |  |  | 3 | 123.62 | 370.86
mt35tpt010ke | m | Tubo rígido de PVC VD-F de 16 mm de diâmetro exterior e 1,3 mm de espessura. Resistência à compressão 1250 N, resistência ao impacto 6 joules, temperatura de trabalho -25°C até 90°C, classificação 4442, segundo NP EN 61386-1 e NP EN 61386-21, com o preço incrementado em 20% relativamente a acessórios e peças especiais. |  |  | 3 | 274.43 | 823.29
mo004 | h | Oficial de 1ª instalador de ar condicionado. |  |  | 1.144 | 373.33 | 427.09
mo102 | h | Ajudante de instalador de ar condicionado. |  |  | 1.144 | 237.12 | 271.27
| % | Meios auxiliares |  |  | 2 | 193497.06 | 3869.94
| % | Custos indirectos |  |  | 3 | 197367 | 5921.01
Custo de manutenção decenal: 56.920,64$ nos primeiros 10 anos. | [5 empty] | Total: | 203288.01