## Folha 1
ICW355 |  |  | Ud | Unidade exterior de ar condicionado, com recuperação de calor.
Unidade exterior de ar condicionado, sistema ar-ar multi-split KXZ com caudal variável de refrigerante e recuperação de calor, controlo de temperatura variável de refrigerante VTCC, para gás R-410A, alimentação trifásica (400V/50Hz), modelo FDC224KXRE6 "MITSUBISHI HEAVY INDUSTRIES", potência frigorífica nominal 22,4 kW, potência calorífica nominal 25 kW.
Unitário | Ud | Descrição |  |  | Rend. | Preço unitário | Importância
mt42mhi340a | Ud | Unidade exterior de ar condicionado, sistema ar-ar multi-split KXZ com caudal variável de refrigerante e recuperação de calor, controlo de temperatura variável de refrigerante VTCC, para gás R-410A, alimentação trifásica (400V/50Hz), modelo FDC224KXRE6 "MITSUBISHI HEAVY INDUSTRIES", potência frigorífica nominal 22,4 kW (temperatura de bulbo seco do ar exterior 35°C, temperatura de bulbo húmido de ar interior 19°C), potência calorífica nominal 25 kW (temperatura de bulbo húmido do ar exterior 6°C, temperatura de bulbo seco de ar interior 20°C), de 1690x1350x720 mm, 252 kg, nível sonoro 57 dBA, caudal de ar 13200 m³/h, intervalo de capacidade entre 50 e 200%, com compressor Inverter 2D Scroll, válvula de expansão electrónica e dois ventiladores axiais. |  |  | 1 | 1589236.15 | 1589236.15
mo004 | h | Oficial de 1ª instalador de ar condicionado. |  |  | 6.884 | 373.33 | 2570
mo102 | h | Ajudante de instalador de ar condicionado. |  |  | 6.884 | 237.12 | 1632.33
| % | Meios auxiliares |  |  | 2 | 1593438.48 | 31868.77
| % | Custos indirectos |  |  | 3 | 1625307.25 | 48759.22
Custo de manutenção decenal: 585.923,26$ nos primeiros 10 anos. | [5 empty] | Total: | 1674066.47