## Folha 1
ICW360 | Ud |  |  | Derivação para linha frigorífica de líquido e de gás.
Derivação de linha frigorífica formada por duas juntas, uma para a linha de líquido e outra para a linha de gás, modelo DIS-22-1 "MITSUBISHI HEAVY INDUSTRIES".
Unitário |  | Ud | Descrição |  | Rend. | Preço unitário | Importância
mt42mhi530a |  | Ud | Conjunto de duas juntas, uma para a linha de líquido e outra para a linha de gás, sistema ar-ar multi-split com caudal variável de refrigerante, modelo DIS-22-1 "MITSUBISHI HEAVY INDUSTRIES", com uma capacidade máxima de unidades interiores ligadas a jusante cuja soma de índices de capacidade seja inferior a 180. |  | 1 | 15451.98 | 15451.98
mo004 |  | h | Oficial de 1ª instalador de ar condicionado. |  | 0.057 | 373.33 | 21.28
mo102 |  | h | Ajudante de instalador de ar condicionado. |  | 0.057 | 237.12 | 13.52
|  | % | Meios auxiliares |  | 2 | 15486.78 | 309.74
|  | % | Custos indirectos |  | 3 | 15796.52 | 473.9
Custo de manutenção decenal: 5.694,65$ nos primeiros 10 anos. | [5 empty] | Total: | 16270.42