## Folha 1
ICW360 |  | Ud |  | Derivação para linha frigorífica de líquido e de gás.
Derivação de linha frigorífica formada por dois colectores, um para a linha de líquido e outro para a linha de gás, de 4 saídas cada um, modelo HEAD4-22-1 "MITSUBISHI HEAVY INDUSTRIES".
Unitário | Ud |  | Descrição |  | Rend. | Preço unitário | Importância
mt42mhi540a | Ud |  | Conjunto de dois colectores, um para a linha de líquido e outro para a linha de gás, de 4 saídas cada um, sistema ar-ar multi-split com caudal variável de refrigerante, modelo HEAD4-22-1 "MITSUBISHI HEAVY INDUSTRIES", com uma capacidade máxima de unidades interiores ligadas a jusante cuja soma de índices de capacidade seja inferior a 180. |  | 1 | 43265.54 | 43265.54
mo004 | h |  | Oficial de 1ª instalador de ar condicionado. |  | 0.057 | 373.33 | 21.28
mo102 | h |  | Ajudante de instalador de ar condicionado. |  | 0.057 | 237.12 | 13.52
| % |  | Meios auxiliares |  | 2 | 43300.34 | 866.01
| % |  | Custos indirectos |  | 3 | 44166.35 | 1324.99
Custo de manutenção decenal: 15.921,97$ nos primeiros 10 anos. | [5 empty] | Total: | 45491.34