## Folha 1
ICW360 |  | Ud |  | Derivação para linha frigorífica de líquido e de gás.
Derivação de linha frigorífica formada por dois colectores, um para a linha de líquido e outro para a linha de gás, de 8 saídas cada um, modelo HEAD8-371-1 "MITSUBISHI HEAVY INDUSTRIES".
Unitário | Ud |  | Descrição |  | Rend. | Preço unitário | Importância
mt42mhi540k | Ud |  | Conjunto de dois colectores, um para a linha de líquido e outro para a linha de gás, de 8 saídas cada um, sistema ar-ar multi-split com caudal variável de refrigerante, modelo HEAD8-371-1 "MITSUBISHI HEAVY INDUSTRIES", com uma capacidade máxima de unidades interiores ligadas a jusante cuja soma de índices de capacidade seja igual ou superior a 370 e inferior a 540. |  | 1 | 51764.13 | 51764.13
mo004 | h |  | Oficial de 1ª instalador de ar condicionado. |  | 0.057 | 373.33 | 21.28
mo102 | h |  | Ajudante de instalador de ar condicionado. |  | 0.057 | 237.12 | 13.52
| % |  | Meios auxiliares |  | 2 | 51798.93 | 1035.98
| % |  | Custos indirectos |  | 3 | 52834.91 | 1585.05
Custo de manutenção decenal: 19.046,99$ nos primeiros 10 anos. | [5 empty] | Total: | 54419.96