## Folha 1
ICW370 |  |  | Ud | Controlador de caudal para recuperação de calor.
Controlador de caudal de linha frigorífica, de 1 saída para gás R-410A, sistema ar-ar multi-split com caudal variável de refrigerante e recuperação de calor, para um máximo de 10 unidades interiores funcionando no mesmo modo, modelo PFD2803-E "MITSUBISHI HEAVY INDUSTRIES".
Unitário | Ud | Descrição |  |  | Rend. | Preço unitário | Importância
mt42mhi550l | Ud | Controlador de caudal de linha frigorífica, de 1 saída para gás R-410A, sistema ar-ar multi-split com caudal variável de refrigerante e recuperação de calor, para um máximo de 10 unidades interiores funcionando no mesmo modo, modelo PFD2803-E "MITSUBISHI HEAVY INDUSTRIES", com uma capacidade máxima de unidades interiores ligadas a jusante inferior a 28 kW, alimentação monofásica (230V/50Hz) desde a unidade interior ou desde um circuito de alimentação independente, com cabo de 3 fios e caixa de relés para comunicação com a unidade interior. |  |  | 1 | 349214.75 | 349214.75
mo004 | h | Oficial de 1ª instalador de ar condicionado. |  |  | 0.572 | 373.33 | 213.54
mo102 | h | Ajudante de instalador de ar condicionado. |  |  | 0.572 | 237.12 | 135.63
| % | Meios auxiliares |  |  | 2 | 349563.92 | 6991.28
| % | Custos indirectos |  |  | 3 | 356555.2 | 10696.66
Custo de manutenção decenal: 128.538,15$ nos primeiros 10 anos. | [5 empty] | Total: | 367251.86