## Folha 1
ICY252 |  |  | Ud | Unidade exterior de ar condicionado, bomba de calor, para sistema Mini VRV.
Unidade exterior de ar condicionado para sistema Mini VRV-III (Volume de Refrigerante Variável), bomba de calor, para gás R-410A, alimentação monofásica (230V/50Hz), modelo RXYSQ4P8 "DAIKIN", potência frigorífica nominal 11,2 kW potência calorífica nominal 12,5 kW.
Unitário | Ud | Descrição |  |  | Rend. | Preço unitário | Importância
mt42dai010a | Ud | Unidade exterior de ar condicionado para sistema Mini VRV-III (Volume de Refrigerante Variável), bomba de calor, para gás R-410A, alimentação monofásica (230V/50Hz), modelo RXYSQ4P8 "DAIKIN", potência frigorífica nominal 11,2 kW (temperatura de bulbo húmido de ar interior 19°C, temperatura de bulbo seco do ar exterior 35°C), EER = 3,88, ESEER = 6,38, limite de funcionamento de temperatura de bulbo seco do ar exterior em arrefecimento desde -5 até 46°C, potência calorífica nominal 12,5 kW (temperatura de bulbo seco de ar interior 20°C, temperatura de bulbo seco do ar exterior 7°C), COP = 4,43, limite de funcionamento de temperatura de bulbo seco do ar exterior em aquecimento desde -15 até 15,5°C, possibilidade de ligação de até 6 unidades interiores com uma percentagem de capacidade mínima de 50% e máximo de 130%, controlo através de microprocessador, compressor scroll hermeticamente vedado, com controlo Inverter, 1345x900x320 mm, peso 125 kg, pressão sonora 50 dBA, caudal de ar 106 m³/min, comprimento total máximo da tubagem de arrefecimento 306 m, comprimento máximo entre unidade exterior e unidade interior mais distante 150 m (175 m equivalentes), diferença máxima de altura de instalação 50 m se a unidade exterior se encontra por cima das unidades interiores e 40 m se encontra-se por baixo, comprimento máximo entre o primeiro kit de ramificação (ligação Refnet) de tubagem de arrefecimento e unidade interior mais distante 40 m, bloco de terminais F1-F2 para cabo de 2 fios de transmissão e controlo (bus D-III Net), tratamento anticorrosivo especial do permutador de calor, função de recuperação de refrigerante, carga automática adicional de refrigerante, prova automática de funcionamento e ajuste de limitação de consumo de energia (função I-Demand). |  |  | 1 | 896214.84 | 896214.84
mo004 | h | Oficial de 1ª instalador de ar condicionado. |  |  | 4.344 | 373.33 | 1621.75
mo102 | h | Ajudante de instalador de ar condicionado. |  |  | 4.344 | 237.12 | 1030.05
| % | Meios auxiliares |  |  | 2 | 898866.64 | 17977.33
| % | Custos indirectos |  |  | 3 | 916843.97 | 27505.32
Custo de manutenção decenal: 330.522,25$ nos primeiros 10 anos. | [5 empty] | Total: | 944349.29