## Folha 1
ICZ015 |  |  | Ud | Difusor com comporta motorizada para regulação de caudal.
Difusor circular de alumínio extrudido, integrado em placa quadrada de chapa de aço galvanizado para tecto modular, com comporta motorizada para regulação de caudal, cor branca RAL 9010, modelo DCPL200MTE "AIRZONE".
Unitário | Ud | Descrição |  |  | Rend. | Preço unitário | Importância
mt42air111a | Ud | Difusor circular de alumínio extrudido, integrado em placa quadrada de chapa de aço galvanizado para tecto modular, com comporta motorizada para regulação de caudal, cor branca RAL 9010, modelo DCPL200MTE "AIRZONE", motorização com alimentação a 12 Vcc por cabo. |  |  | 1 | 28637.15 | 28637.15
mo004 | h | Oficial de 1ª instalador de ar condicionado. |  |  | 0.264 | 373.33 | 98.56
mo102 | h | Ajudante de instalador de ar condicionado. |  |  | 0.211 | 237.12 | 50.03
| % | Meios auxiliares |  |  | 2 | 28785.74 | 575.71
| % | Custos indirectos |  |  | 3 | 29361.45 | 880.84
Custo de manutenção decenal: 13.609,03$ nos primeiros 10 anos. | [5 empty] | Total: | 30242.29