## Folha 1
ICZ020 | Ud |  | Comporta de conduta, motorizada, para regulação de caudal.
Comporta rectangular de conduta, motorizada, para regulação de caudal, corpo de alumínio, de 200x100 mm, modelo CPRC02010MTE "AIRZONE".
Unitário |  | Ud |  | Descrição | Rend. | Preço unitário | Importância
mt42air800aa1 |  | Ud |  | Comporta rectangular de conduta, motorizada, para regulação de caudal, corpo de alumínio, de 200x100 mm, modelo CPRC02010MTE "AIRZONE", com lâminas e aro de reforço de alumínio, borracha de estanquidade de PVC e juntas do aro de reforço e rodas dentadas de poliamida, motorização com alimentação a 12 Vcc por cabo. | 1 | 21022.42 | 21022.42
mo004 |  | h |  | Oficial de 1ª instalador de ar condicionado. | 0.232 | 373.33 | 86.61
mo102 |  | h |  | Ajudante de instalador de ar condicionado. | 0.185 | 237.12 | 43.87
|  | % |  | Meios auxiliares | 2 | 21152.9 | 423.06
|  | % |  | Custos indirectos | 3 | 21575.96 | 647.28
Custo de manutenção decenal: 10.000,46$ nos primeiros 10 anos. | [5 empty] | Total: | 22223.24