## Folha 1
IEX080 | Ud |  |  | Guarda-motor.
Guarda-motor para protecção contra sobrecargas e curto-circuitos com comando manual local, de 4-6,3 A de intensidade nominal regulável, tripolar (3P), de 5 módulos.
Unitário |  | Ud | Descrição |  | Rend. | Preço unitário | Importância
mt35cgm020c |  | Ud | Guarda-motor para protecção contra sobrecargas e curto-circuitos com comando manual local, de 4-6,3 A de intensidade nominal regulável, tripolar (3P), de 5 módulos, inclusive p/p de acessórios de montagem. |  | 1 | 11871.04 | 11871.04
mo002 |  | h | Oficial de 1ª electricista. |  | 0.389 | 373.33 | 145.23
|  | % | Meios auxiliares |  | 2 | 12016.27 | 240.33
|  | % | Custos indirectos |  | 3 | 12256.6 | 367.7
Custo de manutenção decenal: 631,22$ nos primeiros 10 anos. | [5 empty] | Total: | 12624.3