## Folha 1
IEX080 | Ud |  |  | Guarda-motor.
Guarda-motor para protecção contra sobrecargas e curto-circuitos com comando manual local, de 17-23 A de intensidade nominal regulável, tripolar (3P), de 5 módulos.
Unitário |  | Ud | Descrição |  | Rend. | Preço unitário | Importância
mt35cgm020g |  | Ud | Guarda-motor para protecção contra sobrecargas e curto-circuitos com comando manual local, de 17-23 A de intensidade nominal regulável, tripolar (3P), de 5 módulos, inclusive p/p de acessórios de montagem. |  | 1 | 15981.75 | 15981.75
mo002 |  | h | Oficial de 1ª electricista. |  | 0.389 | 373.33 | 145.23
|  | % | Meios auxiliares |  | 2 | 16126.98 | 322.54
|  | % | Custos indirectos |  | 3 | 16449.52 | 493.49
Custo de manutenção decenal: 847,15$ nos primeiros 10 anos. | [5 empty] | Total: | 16943.01