## Folha 1
IGW030 | Ud |  | Alojamento para dispositivo de gás.
Caixa S 300 de chapa electrozincada de 535x517x232 mm.
Unitário |  | Ud |  | Descrição | Rend. | Preço unitário | Importância
mt43cgp010b |  | Ud |  | Caixa S 300 de chapa electrozincada de 535x517x232 mm, com tampa com a palavra "Gás" e a expressão "Proibido fumar ou foguear". | 1 | 8653.46 | 8653.46
mo010 |  | h |  | Oficial de 1ª instalador de gás. | 0.286 | 644.41 | 184.3
mo109 |  | h |  | Ajudante de instalador de gás. | 0.344 | 401.31 | 138.05
|  | % |  | Custos directos complementares | 2 | 8975.81 | 179.52
Custo de manutenção decenal: 457,77$ nos primeiros 10 anos. | [5 empty] | Total: | 9155.33