## Folha 1
IGW030 | Ud | Alojamento para dispositivo de gás.
Aro e porta de chapa electrozincada de 400x500 mm. O preço não inclui a execução do nicho.
Unitário |  |  | Ud | Descrição | Rend. | Preço unitário | Importância
mt43cgp060d |  |  | Ud | Aro e porta de chapa electrozincada de 400x500 mm. | 1 | 3914.66 | 3914.66
mo010 |  |  | h | Oficial de 1ª instalador de gás. | 0.286 | 644.41 | 184.3
mo109 |  |  | h | Ajudante de instalador de gás. | 0.344 | 401.31 | 138.05
|  |  | % | Custos directos complementares | 2 | 4237.01 | 84.74
Custo de manutenção decenal: 216,09$ nos primeiros 10 anos. | [5 empty] | Total: | 4321.75