## Folha 1
IOD020 | m |  | Canalização de protecção de cablagem.
Fornecimento e instalação encastrada de canalização de protecção de cablagem, formada por tubo rígido de PVC VD-M de 25 mm de diâmetro exterior, resistência à compressão 750 N. O preço não inclui os trabalhos auxiliares de pedreiro para instalações.
Unitário |  | Ud |  | Descrição | Rend. | Preço unitário | Importância
mt35tpt010ce |  | m |  | Tubo rígido de PVC VD-M de 25 mm de diâmetro exterior e 1,5 mm de espessura. Resistência à compressão 750 N, resistência ao impacto 2 joules, temperatura de trabalho -5°C até 60°C, classificação 3321, segundo NP EN 61386-1 e NP EN 61386-21, com o preço incrementado em 20% relativamente a acessórios e peças especiais. | 1 | 114.28 | 114.28
mo006 |  | h |  | Oficial de 1ª instalador de redes e equipamentos de detecção e segurança. | 0.023 | 472 | 10.86
mo105 |  | h |  | Ajudante de instalador de redes e equipamentos de detecção e segurança. | 0.023 | 291.76 | 6.71
|  | % |  | Custos directos complementares | 2 | 131.85 | 2.64
Custo de manutenção decenal: 6,72$ nos primeiros 10 anos. | [5 empty] | Total: | 134.49