## Folha 1
ISD008 | Ud |  | Sifão de pavimento.
Sifão de pavimento de PVC, insonorizado, de 110 mm de diâmetro, com tampa cega de aço inoxidável, colocado superficialmente sob a laje.
Unitário |  | Ud |  | Descrição | Rend. | Preço unitário | Importância
mt36bsq015a |  | Ud |  | Sifão de pavimento de PVC, insonorizado, de 110 mm de diâmetro, com cinco entradas de 40 mm de diâmetro e uma saída de 50 mm de diâmetro, com tampa cega de aço inoxidável. | 1 | 1678.86 | 1678.86
mt36tiq050fd |  | m |  | Tubo multicamada de PVC, série B, segundo NP EN 1453-1, insonorizado e resistente ao fogo (reacção ao fogo classe B-s1, d0 segundo NP EN 13501-1), de 110 mm de diâmetro e 3,2 mm de espessura, 3 m de comprimento nominal, com embocadura, união à pressão com junta elástica, com o preço incrementado em 15% relativamente a acessórios e peças especiais. | 0.7 | 1064.37 | 745.06
mt11var009 |  | l |  | Líquido de limpeza para colagem com adesivo de tubos e acessórios de PVC. | 0.04 | 2417.74 | 96.71
mt11var010 |  | l |  | Cola para tubos e acessórios de PVC. | 0.08 | 3350.11 | 268.01
mo008 |  | h |  | Oficial de 1ª canalizador. | 0.288 | 472 | 135.94
mo107 |  | h |  | Ajudante de canalizador. | 0.144 | 291.76 | 42.01
|  | % |  | Custos directos complementares | 2 | 2966.59 | 59.33
Custo de manutenção decenal: 423,63$ nos primeiros 10 anos. | [5 empty] | Total: | 3025.92