## Folha 1
ISD008 | Ud |  | Sifão de pavimento.
Sifão de pavimento de PVC, de 90 mm de diâmetro, com tampa cega de aço inoxidável, embebido.
Unitário |  | Ud |  | Descrição | Rend. | Preço unitário | Importância
mt36bsp010a |  | Ud |  | Sifão de pavimento de PVC, de 90 mm de diâmetro e 80 mm de altura, com uma entrada de 40 mm de diâmetro e uma saída de 50 mm de diâmetro, com tampa cega de aço inoxidável. | 1 | 639 | 639
mo008 |  | h |  | Oficial de 1ª canalizador. | 0.173 | 472 | 81.66
mo107 |  | h |  | Ajudante de canalizador. | 0.086 | 291.76 | 25.09
|  | % |  | Custos directos complementares | 2 | 745.75 | 14.92
Custo de manutenção decenal: 106,49$ nos primeiros 10 anos. | [5 empty] | Total: | 760.67