## Folha 1
ISD008 | Ud |  | Sifão de pavimento.
Sifão de pavimento de PVC, insonorizado, de 110 mm de diâmetro, com tampa cega de aço inoxidável, embebido.
Unitário |  | Ud |  | Descrição | Rend. | Preço unitário | Importância
mt36bsq015a |  | Ud |  | Sifão de pavimento de PVC, insonorizado, de 110 mm de diâmetro, com cinco entradas de 40 mm de diâmetro e uma saída de 50 mm de diâmetro, com tampa cega de aço inoxidável. | 1 | 1678.86 | 1678.86
mo008 |  | h |  | Oficial de 1ª canalizador. | 0.173 | 472 | 81.66
mo107 |  | h |  | Ajudante de canalizador. | 0.086 | 291.76 | 25.09
|  | % |  | Custos directos complementares | 2 | 1785.61 | 35.71
Custo de manutenção decenal: 254,98$ nos primeiros 10 anos. | [5 empty] | Total: | 1821.32