## Folha 1
ISD009 | Ud |  | Sumidouro para chuveiro realizado "in situ".
Sumidouro sifonado de PVC com grelha de aço inoxidável de 100x100 mm e saídas vertical e horizontal de 40 mm de diâmetro.
Unitário |  | Ud |  | Descrição | Rend. | Preço unitário | Importância
mt15req020a |  | Ud |  | Sumidouro sifonado de PVC com grelha de aço inoxidável de 100x100 mm e saídas vertical e horizontal de 40 mm de diâmetro, com lâmina impermeabilizante pré-montada de 1,5x2,0 m, para chuveiro executado "in situ". | 1 | 18634.74 | 18634.74
mo007 |  | h |  | Oficial de 1ª canalizador. | 0.172 | 373.33 | 64.21
mo105 |  | h |  | Ajudante de canalizador. | 0.086 | 237.12 | 20.39
|  | % |  | Meios auxiliares | 2 | 18719.34 | 374.39
|  | % |  | Custos indirectos | 3 | 19093.73 | 572.81
Custo de manutenção decenal: 4.523,30$ nos primeiros 10 anos. | [5 empty] | Total: | 19666.54