## Folha 1
ISG027 | Ud | Peça especial com juntas de EPDM para conduta de ventilação de secção circular.
Curva 30° com juntas de EPDM de duplo lábio, para conduta circular de aço galvanizado, de 80 mm de diâmetro.
Unitário |  | Ud | Descrição | Rend. | Preço unitário | Importância
mt42cos218aaa |  | Ud | Curva 30° com juntas de EPDM de duplo lábio, para conduta circular de aço galvanizado, de 80 mm de diâmetro, estanquidade ao ar classe D, segundo NP EN 12237. | 1 | 3032.46 | 3032.46
mo011 |  | h | Oficial de 1ª montador de condutas de chapa metálica. | 0.057 | 346.1 | 19.73
mo079 |  | h | Ajudante de montador de condutas de chapa metálica. | 0.057 | 221.05 | 12.6
|  | % | Meios auxiliares | 2 | 3064.79 | 61.3
|  | % | Custos indirectos | 3 | 3126.09 | 93.78
Custo de manutenção decenal: 547,38$ nos primeiros 10 anos. |  |  |  |  | Total: | 3219.87