## Folha 1
ISG030 | Ud |  | Grelha interior para conduta de ventilação.
Grelha de retorno, de alumínio extrudido, anodizado cor natural E6-C-0, com lâminas horizontais reguláveis individualmente, de 625x125 mm, montada na conduta metálica rectangular.
Unitário | Ud | Descrição |  | Rend. | Preço unitário | Importância
mt42trx010bae | Ud | Grelha de retorno, de alumínio extrudido, anodizado cor natural E6-C-0, com lâminas horizontais reguláveis individualmente, de 625x125 mm, fixação através de parafusos à vista. |  | 1 | 6269.53 | 6269.53
mo009 | h | Oficial de 1ª montador. |  | 0.261 | 346.1 | 90.33
mo075 | h | Ajudante de montador. |  | 0.261 | 221.05 | 57.69
| % | Meios auxiliares |  | 2 | 6417.55 | 128.35
| % | Custos indirectos |  | 3 | 6545.9 | 196.38
Custo de manutenção decenal: 606,81$ nos primeiros 10 anos. |  |  |  |  | Total: | 6742.28