## Folha 1
ISG035 | Ud | Grelha exterior para instalações de ventilação.
Grelha de intempérie para instalações de ventilação, aro frontal e lâminas de chapa perfilada de aço galvanizado, de 1800x330 mm.
Unitário |  | Ud | Descrição | Rend. | Preço unitário | Importância
mt42trx370ah1 |  | Ud | Grelha de intempérie para instalações de ventilação, aro frontal e lâminas de chapa perfilada de aço galvanizado, de 1800x330 mm, tela metálica de aço galvanizado com malha de 20x20 mm. | 1 | 55201.65 | 55201.65
mo009 |  | h | Oficial de 1ª montador. | 0.239 | 346.1 | 82.72
mo075 |  | h | Ajudante de montador. | 0.239 | 221.05 | 52.83
|  | % | Meios auxiliares | 2 | 55337.2 | 1106.74
|  | % | Custos indirectos | 3 | 56443.94 | 1693.32
Custo de manutenção decenal: 5.232,35$ nos primeiros 10 anos. |  |  |  |  | Total: | 58137.26