## Folha 1
ISG040 |  |  | Ud | Comporta corta-fogos para conduta de ventilação.
Comporta corta-fogo rectangular, basculante, com disparo automático para o fecho de secções de incêndio por fusível térmico a 72°C, resistência ao fogo EI 120 segundo EN 1366-2, de 200x200 mm, de chapa de aço galvanizado.
Unitário | Ud | Descrição |  |  | Rend. | Preço unitário | Importância
mt20cpf020aaa1 | Ud | Comporta corta-fogo rectangular, basculante, com disparo automático para o fecho de secções de incêndio por fusível térmico a 72°C, resistência ao fogo EI 120 segundo EN 1366-2, de 200x200 mm, de chapa de aço galvanizado, ligação a conduta rectangular. |  |  | 1 | 42543.09 | 42543.09
mo009 | h | Oficial de 1ª montador. |  |  | 3.429 | 346.1 | 1186.78
mo075 | h | Ajudante de montador. |  |  | 3.429 | 221.05 | 757.98
| % | Meios auxiliares |  |  | 2 | 44487.85 | 889.76
| % | Custos indirectos |  |  | 3 | 45377.61 | 1361.33
Custo de manutenção decenal: 4.206,50$ nos primeiros 10 anos. | [5 empty] | Total: | 46738.94