## Folha 1
ISK010 | Ud |  | Extractor de fumos para cozinha.
Ventilador de extracção de cozinha, de dimensões 218x127x304 mm, velocidade 2250 r.p.m., caudal de descarga livre 250 m³/h, com tramo de ligação de tubo flexível de alumínio.
Unitário | Ud | Descrição |  | Rend. | Preço unitário | Importância
mt32exs010a | Ud | Ventilador de extracção de cozinha, de dimensões 218x127x304 mm, velocidade 2250 r.p.m., caudal de descarga livre 250 m³/h. |  | 1 | 11546.86 | 11546.86
mt20cme020d | m | Tubo de alumínio natural flexível, de 110 mm de diâmetro, inclusive p/p de curvas, derivações, uniões e peças especiais. |  | 3 | 425.29 | 1275.87
mo001 | h | Oficial de 1ª electricista. |  | 0.229 | 346.1 | 79.26
mo093 | h | Ajudante de electricista. |  | 0.229 | 220.75 | 50.55
| % | Meios auxiliares |  | 2 | 12952.54 | 259.05
| % | Custos indirectos |  | 3 | 13211.59 | 396.35
Custo de manutenção decenal: 22.453,10$ nos primeiros 10 anos. |  |  |  |  | Total: | 13607.94