## Folha 1
ISK030 | Ud |  | Extractor de chaminé.
Extractor de chaminé giratório com chapéu dinâmico, de alumínio (Dureza H-24), para conduta de saída de 250 mm de diâmetro exterior.
Unitário |  | Ud |  | Descrição | Rend. | Preço unitário | Importância
mt20cve010a |  | Ud |  | Extractor de chaminé giratório com chapéu dinâmico, de alumínio (Dureza H-24), para conduta de saída de 250 mm de diâmetro exterior. | 1 | 28906.97 | 28906.97
mo009 |  | h |  | Oficial de 1ª montador. | 0.189 | 346.1 | 65.41
mo075 |  | h |  | Ajudante de montador. | 0.094 | 221.05 | 20.78
|  | % |  | Meios auxiliares | 2 | 28993.16 | 579.86
|  | % |  | Custos indirectos | 3 | 29573.02 | 887.19
Custo de manutenção decenal: 14.316,30$ nos primeiros 10 anos. | [5 empty] | Total: | 30460.21