## Folha 1
ISK040 | Ud |  | Chapéu.
Chapéu cónico de chapa galvanizada, para conduta de saída de 100 mm de diâmetro exterior.
Unitário |  | Ud |  | Descrição | Rend. | Preço unitário | Importância
mt20cvc100a |  | Ud |  | Chapéu cónico contra a chuva de chapa galvanizada, para conduta de saída de 100 mm de diâmetro exterior e rede de protecção contra a entrada de folhas e pássaros. | 1 | 11399.61 | 11399.61
mo009 |  | h |  | Oficial de 1ª montador. | 0.16 | 346.1 | 55.38
mo075 |  | h |  | Ajudante de montador. | 0.08 | 221.05 | 17.68
|  | % |  | Meios auxiliares | 2 | 11472.67 | 229.45
|  | % |  | Custos indirectos | 3 | 11702.12 | 351.06
Custo de manutenção decenal: 5.664,99$ nos primeiros 10 anos. | [5 empty] | Total: | 12053.18