## Folha 1
ISK040 | Ud |  | Chapéu.
Chapéu cónico de chapa galvanizada, para conduta de saída de 160 mm de diâmetro exterior.
Unitário |  | Ud |  | Descrição | Rend. | Preço unitário | Importância
mt20cvc100c |  | Ud |  | Chapéu cónico contra a chuva de chapa galvanizada, para conduta de saída de 160 mm de diâmetro exterior e rede de protecção contra a entrada de folhas e pássaros. | 1 | 13027.21 | 13027.21
mo009 |  | h |  | Oficial de 1ª montador. | 0.177 | 346.1 | 61.26
mo075 |  | h |  | Ajudante de montador. | 0.089 | 221.05 | 19.67
|  | % |  | Meios auxiliares | 2 | 13108.14 | 262.16
|  | % |  | Custos indirectos | 3 | 13370.3 | 401.11
Custo de manutenção decenal: 6.472,56$ nos primeiros 10 anos. | [5 empty] | Total: | 13771.41