## Folha 1
ISK040 | Ud |  | Chapéu.
Chapéu cónico de chapa galvanizada, para conduta de saída de 200 mm de diâmetro exterior.
Unitário |  | Ud |  | Descrição | Rend. | Preço unitário | Importância
mt20cvc100d |  | Ud |  | Chapéu cónico contra a chuva de chapa galvanizada, para conduta de saída de 200 mm de diâmetro exterior e rede de protecção contra a entrada de folhas e pássaros. | 1 | 14811.12 | 14811.12
mo009 |  | h |  | Oficial de 1ª montador. | 0.183 | 346.1 | 63.34
mo075 |  | h |  | Ajudante de montador. | 0.092 | 221.05 | 20.34
|  | % |  | Meios auxiliares | 2 | 14894.8 | 297.9
|  | % |  | Custos indirectos | 3 | 15192.7 | 455.78
Custo de manutenção decenal: 7.354,79$ nos primeiros 10 anos. | [5 empty] | Total: | 15648.48