## Folha 1
ISK040 | Ud |  | Chapéu.
Chapéu cónico de chapa galvanizada, para conduta de saída de 400 mm de diâmetro exterior.
Unitário |  | Ud |  | Descrição | Rend. | Preço unitário | Importância
mt20cvc100h |  | Ud |  | Chapéu cónico contra a chuva de chapa galvanizada, para conduta de saída de 400 mm de diâmetro exterior e rede de protecção contra a entrada de folhas e pássaros. | 1 | 40190.33 | 40190.33
mo009 |  | h |  | Oficial de 1ª montador. | 0.217 | 346.1 | 75.1
mo075 |  | h |  | Ajudante de montador. | 0.109 | 221.05 | 24.09
|  | % |  | Meios auxiliares | 2 | 40289.52 | 805.79
|  | % |  | Custos indirectos | 3 | 41095.31 | 1232.86
Custo de manutenção decenal: 19.894,24$ nos primeiros 10 anos. | [5 empty] | Total: | 42328.17