## Folha 1
ISK040 | Ud |  | Chapéu.
Chapéu cónico de chapa galvanizada, para conduta de saída de 450 mm de diâmetro exterior.
Unitário |  | Ud |  | Descrição | Rend. | Preço unitário | Importância
mt20cvc100i |  | Ud |  | Chapéu cónico contra a chuva de chapa galvanizada, para conduta de saída de 450 mm de diâmetro exterior e rede de protecção contra a entrada de folhas e pássaros. | 1 | 45387.36 | 45387.36
mo009 |  | h |  | Oficial de 1ª montador. | 0.24 | 346.1 | 83.06
mo075 |  | h |  | Ajudante de montador. | 0.12 | 221.05 | 26.53
|  | % |  | Meios auxiliares | 2 | 45496.95 | 909.94
|  | % |  | Custos indirectos | 3 | 46406.89 | 1392.21
Custo de manutenção decenal: 22.465,58$ nos primeiros 10 anos. | [5 empty] | Total: | 47799.1