## Folha 1
ISK040 | Ud |  | Chapéu.
Chapéu cónico de chapa galvanizada, para conduta de saída de 500 mm de diâmetro exterior.
Unitário |  | Ud |  | Descrição | Rend. | Preço unitário | Importância
mt20cvc100j |  | Ud |  | Chapéu cónico contra a chuva de chapa galvanizada, para conduta de saída de 500 mm de diâmetro exterior e rede de protecção contra a entrada de folhas e pássaros. | 1 | 48333.14 | 48333.14
mo009 |  | h |  | Oficial de 1ª montador. | 0.263 | 346.1 | 91.02
mo075 |  | h |  | Ajudante de montador. | 0.132 | 221.05 | 29.18
|  | % |  | Meios auxiliares | 2 | 48453.34 | 969.07
|  | % |  | Custos indirectos | 3 | 49422.41 | 1482.67
Custo de manutenção decenal: 23.925,39$ nos primeiros 10 anos. | [5 empty] | Total: | 50905.08