## Folha 1
ISM024 |  | Ud |  | Grelha para exteriores.
Grelha circular de plástico, com lâminas horizontais fixas, saída de ar com inclinação de 15°, para conduta de admissão ou extracção, de 150 mm de diâmetro, para ventilação mecânica.
Unitário | Ud |  | Descrição |  | Rend. | Preço unitário | Importância
mt20sva170l | Ud |  | Grelha circular de plástico, com lâminas horizontais fixas, saída de ar com inclinação de 15°, cor branca RAL 9010, com mosquiteiro, para conduta de admissão ou extracção, de 150 mm de diâmetro. |  | 1 | 1090.97 | 1090.97
mo009 | h |  | Oficial de 1ª montador. |  | 0.286 | 346.1 | 98.98
mo075 | h |  | Ajudante de montador. |  | 0.286 | 221.05 | 63.22
| % |  | Meios auxiliares |  | 2 | 1253.17 | 25.06
| % |  | Custos indirectos |  | 3 | 1278.23 | 38.35
Custo de manutenção decenal: 65,83$ nos primeiros 10 anos. | [5 empty] | Total: | 1316.58